## 2012 8 TeV no Lxy
No Lxy cut
Acceptance
m gammaD, GeV
|  | 0.25 | 0.4 | 0.55 | 0.7 | 0.85 | 1 | <-- NOTE!!! Yellow cells artificially corrected. Real samples are required!
ctau, mm | 0 | 10.08% | 6.8% | 6.8% | 6.8% | 6.8% | 6.8%
| 0.2 | 8.505% | 6.744% | 6.48% | 6.454% | 6.455% | 6.45%
| 0.5 | 5.429% | 4.872% | 5.354% | 5.757% | 5.996% | 6.099%
| 2 | 1.119% | 1.467% | 1.736% | 2.154% | 2.581% | 2.961%
| 5 | 0.259% | 0.3797% | 0.4813% | 0.671% | 0.8784% | 1.015%
Statistical Uncertainty (Absolute!) on Acceptance
m gammaD, GeV
|  | 0.25 | 0.4 | 0.55 | 0.7 | 0.85 | 1
ctau, mm | 0 | 0.1064% | 0.08901% | 0.08901% | 0.08901% | 0.08901% | 0.08901% | <-- NOTE!!! Yellow cells artificially corrected. Real samples are required!
| 0.2 | 0.09867% | 0.08873% | 0.08804% | 0.09033% | 0.08694% | 0.08699%
| 0.5 | 0.08022% | 0.07617% | 0.07995% | 0.08341% | 0.08448% | 0.08565%
| 2 | 0.03724% | 0.04251% | 0.04643% | 0.05137% | 0.05611% | 0.05993%
| 5 | 0.0182% | 0.02207% | 0.02473% | 0.02899% | 0.03315% | 0.03547%
Statistical Uncertainty (Relative!) on Acceptance
m gammaD, GeV
|  | 0.25 | 0.4 | 0.55 | 0.7 | 0.85 | 1
ctau, mm | 0 | 1.056% | 1.309% | 1.309% | 1.309% | 1.309% | 1.309%
| 0.2 | 1.16% | 1.316% | 1.359% | 1.4% | 1.347% | 1.349%
| 0.5 | 1.478% | 1.563% | 1.493% | 1.449% | 1.409% | 1.404%
| 2 | 3.328% | 2.898% | 2.674% | 2.384% | 2.174% | 2.024%
| 5 | 7.027% | 5.811% | 5.138% | 4.321% | 3.774% | 3.496%
Table to copy to Python script
[9 empty] | ( | 0 | , | 0.25 | ): ( | 0.10077 | , | 0.0010644 | ),
[9 empty] | ( | 0.2 | , | 0.25 | ): ( | 0.085053 | , | 0.00098666 | ),
[9 empty] | ( | 0.5 | , | 0.25 | ): ( | 0.054288 | , | 0.00080221 | ),
[9 empty] | ( | 2 | , | 0.25 | ): ( | 0.011192 | , | 0.00037244 | ),
[9 empty] | ( | 5 | , | 0.25 | ): ( | 0.0025903 | , | 0.00018201 | ),
[9 empty] | ( | 0 | , | 0.4 | ): ( | 0.068 | , | 0.00089006 | ),
[9 empty] | ( | 0.2 | , | 0.4 | ): ( | 0.067442 | , | 0.00088735 | ),
[9 empty] | ( | 0.5 | , | 0.4 | ): ( | 0.048724 | , | 0.00076174 | ),
[9 empty] | ( | 2 | , | 0.4 | ): ( | 0.014667 | , | 0.00042508 | ),
[9 empty] | ( | 5 | , | 0.4 | ): ( | 0.0037972 | , | 0.00022066 | ),
[9 empty] | ( | 0 | , | 0.55 | ): ( | 0.068 | , | 0.00089006 | ),
[9 empty] | ( | 0.2 | , | 0.55 | ): ( | 0.064796 | , | 0.00088037 | ),
[9 empty] | ( | 0.5 | , | 0.55 | ): ( | 0.053535 | , | 0.00079947 | ),
[9 empty] | ( | 2 | , | 0.55 | ): ( | 0.017363 | , | 0.00046433 | ),
[9 empty] | ( | 5 | , | 0.55 | ): ( | 0.004813 | , | 0.00024728 | ),
[9 empty] | ( | 0 | , | 0.7 | ): ( | 0.068 | , | 0.00089006 | ),
[9 empty] | ( | 0.2 | , | 0.7 | ): ( | 0.064538 | , | 0.00090333 | ),
[9 empty] | ( | 0.5 | , | 0.7 | ): ( | 0.057569 | , | 0.00083414 | ),
[9 empty] | ( | 2 | , | 0.7 | ): ( | 0.021544 | , | 0.0005137 | ),
[9 empty] | ( | 5 | , | 0.7 | ): ( | 0.0067097 | , | 0.00028993 | ),
[9 empty] | ( | 0 | , | 0.85 | ): ( | 0.068 | , | 0.00089006 | ),
[9 empty] | ( | 0.2 | , | 0.85 | ): ( | 0.064545 | , | 0.0008694 | ),
[9 empty] | ( | 0.5 | , | 0.85 | ): ( | 0.059956 | , | 0.00084479 | ),
[9 empty] | ( | 2 | , | 0.85 | ): ( | 0.025813 | , | 0.00056106 | ),
[9 empty] | ( | 5 | , | 0.85 | ): ( | 0.0087837 | , | 0.00033148 | ),
[9 empty] | ( | 0 | , | 1 | ): ( | 0.068 | , | 0.00089006 | ),
[9 empty] | ( | 0.2 | , | 1 | ): ( | 0.0645 | , | 0.0008699 | ),
[9 empty] | ( | 0.5 | , | 1 | ): ( | 0.060992 | , | 0.00085647 | ),
[9 empty] | ( | 2 | , | 1 | ): ( | 0.029606 | , | 0.00059932 | ),
[9 empty] | ( | 5 | , | 1 | ): ( | 0.010146 | , | 0.00035467 | ),

## 2012 8 TeV noLxy ARTIFICIAL OLD
No Lxy cut
In this version additional requirement
on muons was applied: mu->numberOfMatches(reco::Muon::SegmentAndTrackArbitration) >= 2
m | a
250 | 5.08
400 | 4.5
550 | 5.02
700 | 5.33
850 | 5.59
1000 | 5.72
ctau | a
0 | 6.8
0.2 | 6.28
0.5 | 4.5
2 | 1.37
m gammaD, GeV
|  | 0.25 | 0.4 | 0.55 | 0.7 | 0.85 | 1
ctau, cm | 0 | 11.56 | 6.8 | 6.8 | 6.8 | 6.8 | 6.8 |  | <-- NOTE!!! Yellow cells artificially corrected. Real samples are required!
| 0.2 | 7.0894 | 6.28 | 6.5016 | 6.6338 | 6.7446 | 6.8 |  | <-- NOTE!!! Yellow cells artificially corrected. Real samples are required!
| 0.5 | 5.08 | 4.5 | 5.02 | 5.33 | 5.59 | 5.72
| 2 | 1.5466 | 1.37 | 1.5283 | 1.6227 | 1.7018 | 1.7414
[8 empty] | ( | 0 | , | 0.25 | ): ( | 11.56 | ), | ( | 0 | , | 0.25 | ): ( | 0.1156 | ),
[8 empty] | ( | 0.2 | , | 0.25 | ): ( | 7.0894 | ), | ( | 0.2 | , | 0.25 | ): ( | 0.070894 | ),
[8 empty] | ( | 0.5 | , | 0.25 | ): ( | 5.08 | ), | ( | 0.5 | , | 0.25 | ): ( | 0.0508 | ),
[8 empty] | ( | 2 | , | 0.25 | ): ( | 1.5466 | ), | ( | 2 | , | 0.25 | ): ( | 0.015466 | ),
[8 empty] | ( | 0 | , | 0.4 | ): ( | 6.8 | ), | ( | 0 | , | 0.4 | ): ( | 0.068 | ),
[8 empty] | ( | 0.2 | , | 0.4 | ): ( | 6.28 | ), | ( | 0.2 | , | 0.4 | ): ( | 0.0628 | ),
[8 empty] | ( | 0.5 | , | 0.4 | ): ( | 4.5 | ), | ( | 0.5 | , | 0.4 | ): ( | 0.045 | ),
[8 empty] | ( | 2 | , | 0.4 | ): ( | 1.37 | ), | ( | 2 | , | 0.4 | ): ( | 0.0137 | ),
[8 empty] | ( | 0 | , | 0.55 | ): ( | 6.8 | ), | ( | 0 | , | 0.55 | ): ( | 0.068 | ),
[8 empty] | ( | 0.2 | , | 0.55 | ): ( | 6.5016 | ), | ( | 0.2 | , | 0.55 | ): ( | 0.065016 | ),
[8 empty] | ( | 0.5 | , | 0.55 | ): ( | 5.02 | ), | ( | 0.5 | , | 0.55 | ): ( | 0.0502 | ),
[8 empty] | ( | 2 | , | 0.55 | ): ( | 1.5283 | ), | ( | 2 | , | 0.55 | ): ( | 0.015283 | ),
[8 empty] | ( | 0 | , | 0.7 | ): ( | 6.8 | ), | ( | 0 | , | 0.7 | ): ( | 0.068 | ),
[8 empty] | ( | 0.2 | , | 0.7 | ): ( | 6.6338 | ), | ( | 0.2 | , | 0.7 | ): ( | 0.066338 | ),
[8 empty] | ( | 0.5 | , | 0.7 | ): ( | 5.33 | ), | ( | 0.5 | , | 0.7 | ): ( | 0.0533 | ),
[8 empty] | ( | 2 | , | 0.7 | ): ( | 1.6227 | ), | ( | 2 | , | 0.7 | ): ( | 0.016227 | ),
[8 empty] | ( | 0 | , | 0.85 | ): ( | 6.8 | ), | ( | 0 | , | 0.85 | ): ( | 0.068 | ),
[8 empty] | ( | 0.2 | , | 0.85 | ): ( | 6.7446 | ), | ( | 0.2 | , | 0.85 | ): ( | 0.067446 | ),
[8 empty] | ( | 0.5 | , | 0.85 | ): ( | 5.59 | ), | ( | 0.5 | , | 0.85 | ): ( | 0.0559 | ),
[8 empty] | ( | 2 | , | 0.85 | ): ( | 1.7018 | ), | ( | 2 | , | 0.85 | ): ( | 0.017018 | ),
[8 empty] | ( | 0 | , | 1 | ): ( | 6.8 | ), | ( | 0 | , | 1 | ): ( | 0.068 | ),
[8 empty] | ( | 0.2 | , | 1 | ): ( | 6.8 | ), | ( | 0.2 | , | 1 | ): ( | 0.068 | ),
[8 empty] | ( | 0.5 | , | 1 | ): ( | 5.72 | ), | ( | 0.5 | , | 1 | ): ( | 0.0572 | ),
[8 empty] | ( | 2 | , | 1 | ): ( | 1.7414 | ), | ( | 2 | , | 1 | ): ( | 0.017414 | ),

## 2012 8TeV Lxy<4.4cm
Lxy < 4.4 cm
m | a
250 | 1.7273
400 | 2.2321
550 | 3.0993
700 | 3.7576
850 | 4.2647
1000 | 4.6083
ctau | a
0 | 6.8
0.2 | 5.0766
0.5 | 2.2321
2 | 0.27383
m gammaD, GeV
|  | 0.25 | 0.4 | 0.55 | 0.7 | 0.85 | 1
ctau, cm | 0 | 5.2621 | 6.8 | 9.4419 | 11.4471 | 12.9921 | 14.0389
| 0.2 | 3.9285 | 5.0766 | 7.049 | 8.546 | 9.6994 | 10.4809
| 0.5 | 1.7273 | 2.2321 | 3.0993 | 3.7576 | 4.2647 | 4.6083
| 2 | 0.2119 | 0.27383 | 0.38021 | 0.46096 | 0.52317 | 0.56533
[8 empty] | ( | 0 | , | 0.25 | ): ( | 5.2621 | ), | ( | 0 | , | 0.25 | ): ( | 0.052621 | ),
[8 empty] | ( | 0.2 | , | 0.25 | ): ( | 3.9285 | ), | ( | 0.2 | , | 0.25 | ): ( | 0.039285 | ),
[8 empty] | ( | 0.5 | , | 0.25 | ): ( | 1.7273 | ), | ( | 0.5 | , | 0.25 | ): ( | 0.017273 | ),
[8 empty] | ( | 2 | , | 0.25 | ): ( | 0.2119 | ), | ( | 2 | , | 0.25 | ): ( | 0.002119 | ),
[8 empty] | ( | 0 | , | 0.4 | ): ( | 6.8 | ), | ( | 0 | , | 0.4 | ): ( | 0.068 | ),
[8 empty] | ( | 0.2 | , | 0.4 | ): ( | 5.0766 | ), | ( | 0.2 | , | 0.4 | ): ( | 0.050766 | ),
[8 empty] | ( | 0.5 | , | 0.4 | ): ( | 2.2321 | ), | ( | 0.5 | , | 0.4 | ): ( | 0.022321 | ),
[8 empty] | ( | 2 | , | 0.4 | ): ( | 0.27383 | ), | ( | 2 | , | 0.4 | ): ( | 0.0027383 | ),
[8 empty] | ( | 0 | , | 0.55 | ): ( | 9.4419 | ), | ( | 0 | , | 0.55 | ): ( | 0.094419 | ),
[8 empty] | ( | 0.2 | , | 0.55 | ): ( | 7.049 | ), | ( | 0.2 | , | 0.55 | ): ( | 0.07049 | ),
[8 empty] | ( | 0.5 | , | 0.55 | ): ( | 3.0993 | ), | ( | 0.5 | , | 0.55 | ): ( | 0.030993 | ),
[8 empty] | ( | 2 | , | 0.55 | ): ( | 0.38021 | ), | ( | 2 | , | 0.55 | ): ( | 0.0038021 | ),
[8 empty] | ( | 0 | , | 0.7 | ): ( | 11.4471 | ), | ( | 0 | , | 0.7 | ): ( | 0.11447 | ),
[8 empty] | ( | 0.2 | , | 0.7 | ): ( | 8.546 | ), | ( | 0.2 | , | 0.7 | ): ( | 0.08546 | ),
[8 empty] | ( | 0.5 | , | 0.7 | ): ( | 3.7576 | ), | ( | 0.5 | , | 0.7 | ): ( | 0.037576 | ),
[8 empty] | ( | 2 | , | 0.7 | ): ( | 0.46096 | ), | ( | 2 | , | 0.7 | ): ( | 0.0046096 | ),
[8 empty] | ( | 0 | , | 0.85 | ): ( | 12.9921 | ), | ( | 0 | , | 0.85 | ): ( | 0.12992 | ),
[8 empty] | ( | 0.2 | , | 0.85 | ): ( | 9.6994 | ), | ( | 0.2 | , | 0.85 | ): ( | 0.096994 | ),
[8 empty] | ( | 0.5 | , | 0.85 | ): ( | 4.2647 | ), | ( | 0.5 | , | 0.85 | ): ( | 0.042647 | ),
[8 empty] | ( | 2 | , | 0.85 | ): ( | 0.52317 | ), | ( | 2 | , | 0.85 | ): ( | 0.0052317 | ),
[8 empty] | ( | 0 | , | 1 | ): ( | 14.0389 | ), | ( | 0 | , | 1 | ): ( | 0.14039 | ),
[8 empty] | ( | 0.2 | , | 1 | ): ( | 10.4809 | ), | ( | 0.2 | , | 1 | ): ( | 0.10481 | ),
[8 empty] | ( | 0.5 | , | 1 | ): ( | 4.6083 | ), | ( | 0.5 | , | 1 | ): ( | 0.046083 | ),
[8 empty] | ( | 2 | , | 1 | ): ( | 0.56533 | ), | ( | 2 | , | 1 | ): ( | 0.0056533 | ),

## 2012 8TeV Lxy<4.4cm ARTIFICIAL
Acceptance artificially corrected to be physical
Lxy < 4.4 cm
m | a
250 | 1.7273
400 | 2.2321
550 | 3.0993
700 | 3.7576
850 | 4.2647
1000 | 4.6083
ctau | a
0 | 6.8
0.2 | 5.0766
0.5 | 2.2321
2 | 0.27383
m gammaD, GeV
|  | 0.25 | 0.4 | 0.55 | 0.7 | 0.85 | 1
ctau, cm | 0 | 0.10077 | 6.8 | 0.068 | 0.068 | 0.068 | 0.068 |  | <-- NOTE!!! Yellow cells artificially corrected. Real samples are required!
| 0.2 | 4.5718 | 5.0766 | 5.7056 | 6.183 | 6.5508 | 6.8 |  | <-- NOTE!!! Yellow cells artificially corrected. Real samples are required!
| 0.5 | 1.7273 | 2.2321 | 3.0993 | 3.7576 | 4.2647 | 4.6083
| 2 | 0.2119 | 0.27383 | 0.38021 | 0.46096 | 0.52317 | 0.56533
[8 empty] | ( | 0 | , | 0.25 | ): ( | 0.10077 | ), | ( | 0 | , | 0.25 | ): ( | 0.0010077 | ),
[8 empty] | ( | 0.2 | , | 0.25 | ): ( | 4.5718 | ), | ( | 0.2 | , | 0.25 | ): ( | 0.045718 | ),
[8 empty] | ( | 0.5 | , | 0.25 | ): ( | 1.7273 | ), | ( | 0.5 | , | 0.25 | ): ( | 0.017273 | ),
[8 empty] | ( | 2 | , | 0.25 | ): ( | 0.2119 | ), | ( | 2 | , | 0.25 | ): ( | 0.002119 | ),
[8 empty] | ( | 0 | , | 0.4 | ): ( | 6.8 | ), | ( | 0 | , | 0.4 | ): ( | 0.068 | ),
[8 empty] | ( | 0.2 | , | 0.4 | ): ( | 5.0766 | ), | ( | 0.2 | , | 0.4 | ): ( | 0.050766 | ),
[8 empty] | ( | 0.5 | , | 0.4 | ): ( | 2.2321 | ), | ( | 0.5 | , | 0.4 | ): ( | 0.022321 | ),
[8 empty] | ( | 2 | , | 0.4 | ): ( | 0.27383 | ), | ( | 2 | , | 0.4 | ): ( | 0.0027383 | ),
[8 empty] | ( | 0 | , | 0.55 | ): ( | 0.068 | ), | ( | 0 | , | 0.55 | ): ( | 0.00068 | ),
[8 empty] | ( | 0.2 | , | 0.55 | ): ( | 5.7056 | ), | ( | 0.2 | , | 0.55 | ): ( | 0.057056 | ),
[8 empty] | ( | 0.5 | , | 0.55 | ): ( | 3.0993 | ), | ( | 0.5 | , | 0.55 | ): ( | 0.030993 | ),
[8 empty] | ( | 2 | , | 0.55 | ): ( | 0.38021 | ), | ( | 2 | , | 0.55 | ): ( | 0.0038021 | ),
[8 empty] | ( | 0 | , | 0.7 | ): ( | 0.068 | ), | ( | 0 | , | 0.7 | ): ( | 0.00068 | ),
[8 empty] | ( | 0.2 | , | 0.7 | ): ( | 6.183 | ), | ( | 0.2 | , | 0.7 | ): ( | 0.06183 | ),
[8 empty] | ( | 0.5 | , | 0.7 | ): ( | 3.7576 | ), | ( | 0.5 | , | 0.7 | ): ( | 0.037576 | ),
[8 empty] | ( | 2 | , | 0.7 | ): ( | 0.46096 | ), | ( | 2 | , | 0.7 | ): ( | 0.0046096 | ),
[8 empty] | ( | 0 | , | 0.85 | ): ( | 0.068 | ), | ( | 0 | , | 0.85 | ): ( | 0.00068 | ),
[8 empty] | ( | 0.2 | , | 0.85 | ): ( | 6.5508 | ), | ( | 0.2 | , | 0.85 | ): ( | 0.065508 | ),
[8 empty] | ( | 0.5 | , | 0.85 | ): ( | 4.2647 | ), | ( | 0.5 | , | 0.85 | ): ( | 0.042647 | ),
[8 empty] | ( | 2 | , | 0.85 | ): ( | 0.52317 | ), | ( | 2 | , | 0.85 | ): ( | 0.0052317 | ),
[8 empty] | ( | 0 | , | 1 | ): ( | 0.068 | ), | ( | 0 | , | 1 | ): ( | 0.00068 | ),
[8 empty] | ( | 0.2 | , | 1 | ): ( | 6.8 | ), | ( | 0.2 | , | 1 | ): ( | 0.068 | ),
[8 empty] | ( | 0.5 | , | 1 | ): ( | 4.6083 | ), | ( | 0.5 | , | 1 | ): ( | 0.046083 | ),
[8 empty] | ( | 2 | , | 1 | ): ( | 0.56533 | ), | ( | 2 | , | 1 | ): ( | 0.0056533 | ),